## 废水
2020年第4季度广州市生活垃圾处理重点监控企业监督性监测结果(废水)
行政区 | 企业名单 | 评价标准 | 单 位：mg/L（除注明者外）
|  |  | 监测日期 | 排污口名称 | pH值 （无量纲） | 氨氮 | 粪大肠菌群数（CFU/L) | 化学需氧量 | 六价铬 | 色度 （稀释倍数） | 五日生化需氧量 | 悬浮物 | 总氮 | 总镉 | 总铬 | 总汞 | 总磷 | 总铅 | 总砷 | 达标评价 | 备注
番禺区 | 广州市番禺区火烧岗垃圾卫生填埋场 | 《生活垃圾填埋场污染控制标准》（GB 16889-2008）表2污染物排放限值 | 2020-10-21 | 渗滤液生化处理后排放口 | 7.92 | 0.125 | ND(10) | 6 | ND(0.004) | 2 | 0.9 | 5 | 3.22 | ND (0.005) | ND (0.03) | ND (4×10-5) | 0.07 | ND (0.1) | ND(0.0003) | 达标
|  |  | 标准限值 |  | --- | 25 | 10000 | 100 | 0.05 | 40 | 30 | 30 | 40 | 0.01 | 0.1 | 0.001 | 3 | 0.1 | 0.1 | ---
备注：表中有“ND”表示未检出，其数值为该项目检出限。

## 垃圾填埋场废气
2020年第4季度广州市生活垃圾处理重点监控企业监督性监测结果（废气）
行政区 | 企业名称 | 评价标准 | 单位：mg/m3 （除注明者外）
|  |  | 监测日期 | 排污口名称 | 甲烷 (%) | 臭气浓度（无量纲） | 硫化氢 | 甲硫醇 | 甲硫醚 | 二甲二硫 | 达标评价 | 备注
番禺区 | 广州市番禺区火烧岗垃圾卫生填埋场 | 《生活垃圾填埋场污染控制标准》（GB16889-2008） | 2020-10-21 | 填埋场废气监测口 | 4.97×10-4 | --- | --- | --- | --- | --- | 达标
|  |  | 标准限值 |  | 0.1 | --- | --- | --- | --- | --- | ---
|  | 《恶臭污染物排放标准》（GB14554-93）二级新扩改建 | 2020-10-21 | 下风向监控点1# | --- | --- | 0.002 | --- | --- | --- | 达标
|  |  | 2020-10-21 | 下风向监控点2# | --- | --- | 0.003 | --- | --- | --- | 达标
|  |  | 2020-10-21 | 下风向监控点3# | --- | --- | 0.002 | --- | --- | --- | 达标
|  |  | 2020-10-21 | 下风向监控点 | --- | --- | --- | ND(1×10-3) | ND(6×10-3) | ND(6×10-3) | 达标
|  |  | 2020-12-07 | 下风向监控点1# | --- | ≤10 | --- | --- | --- | --- | 达标
|  |  | 2020-12-07 | 下风向监控点2# | --- | ≤10 | --- | --- | --- | --- | 达标
|  |  | 2020-12-07 | 下风向监控点3# | --- | ≤10 | --- | --- | --- | --- | 达标
|  |  | 标准限值 |  | --- | 20 | 0.06 | 0.007 | 0.07 | 0.06 | ---
备注：表中有“ND”表示未检出，其数值为该项目检出限。
单位：mg/m3 （除注明者外）

## 地下水
2020年第4季度广州市生活垃圾处理重点监控企业监督性监测结果（地下水）
行政区 | 企业名单 | 评价标准 | 单位（mg/L，pH值为无量纲，粪大肠菌群为CFU/L）
|  |  | 监测日期 | 排污口名称 | pH值 | 氨氮 | 氟化物 | 高锰酸盐指数 | 镉 | 挥发酚 | 硫酸盐 | 六价铬 | 氯化物 | 锰 | 铅 | 氰化物 | 溶解性总固体 | 砷 | 铁 | 铜 | 硝酸盐氮 | 锌 | 亚硝酸盐 | 总大肠菌群 | 总汞 | 总硬度 | 粪大肠菌群 | 达标评价 | 备注
番禺区 | 广州市番禺区火烧岗垃圾卫生填埋场 | 《地下水质量标准》(GB/T 14848-2017) 地下水质量常规指标及限值 | 2020-10-21 | 排水井 | 7.57 | 0.131 | 0.217 | 2 | 6.0×10-5 | 0.0022 | 18.6 | ND (0.004) | 22.6 | 0.05 | ND (4.3×10-4) | ND (0.001) | 210 | 9.0×10-4 | ND (0.01) | 4.64×10-3 | 1.2 | ND（0.009） | 0.013 | -1 | ND (4×10-5) | 120 | 3000 | Ⅳ | 定类项目为挥发酚
|  |  | 达到类别 |  | Ⅰ | Ⅲ | Ⅰ | Ⅱ | [8 empty] | Ⅰ | Ⅰ | Ⅰ | Ⅰ | Ⅰ | Ⅰ | Ⅱ | -1 | Ⅰ | Ⅰ | —— | bar: 镉 to 氰化物
番禺区 | 广州市番禺区火烧岗垃圾卫生填埋场 | 《地下水质量标准》(GB/T 14848-2017) 地下水质量常规指标及限值 | 2020-10-21 | 监测井（东） | 7.5 | 0.074 | 0.223 | 1.6 | 6.0×10-5 | 0.0014 | 18.7 | ND (0.004) | 23 | 0.05 | ND (4.3×10-4) | ND (0.001) | 224 | 8.0×10-4 | ND (0.01) | 2.06×10-3 | 1.2 | ND（0.009） | 0.018 | -1 | ND (4×10-5) | 120 | 1000 | Ⅲ | 定类项目为挥发酚
|  |  | 达到类别 |  | Ⅰ | Ⅱ | Ⅰ | Ⅱ | [8 empty] | Ⅰ | Ⅰ | Ⅰ | Ⅰ | Ⅰ | Ⅰ | Ⅱ | -1 | Ⅰ | Ⅰ | —— | bar: 镉 to 氰化物
番禺区 | 广州市番禺区火烧岗垃圾卫生填埋场 | 《地下水质量标准》(GB/T 14848-2017) 地下水质量常规指标及限值 | 2020-10-21 | 监测井（西） | 7.58 | 0.128 | 0.221 | 2.3 | 6.0×10-5 | ND (0.0003) | 18.6 | ND (0.004) | 23 | 0.05 | ND (4.3×10-4) | ND (0.001) | 206 | 8.0×10-4 | ND (0.01) | 1.86×10-3 | 1.17 | ND（0.009） | 0.011 | -1 | ND (4×10-5) | 119 | 2000 | Ⅲ | 定类项目为氨氮、高锰酸盐指数
|  |  | 达到类别 |  | Ⅰ | Ⅲ | Ⅰ | Ⅲ | [8 empty] | Ⅰ | Ⅰ | Ⅰ | Ⅰ | Ⅰ | Ⅰ | Ⅱ | -1 | Ⅰ | Ⅰ | —— | bar: 镉 to 氰化物
番禺区 | 广州市番禺区火烧岗垃圾卫生填埋场 | 《地下水质量标准》(GB/T 14848-2017) 地下水质量常规指标及限值 | 2020-10-21 | 扩散井（东） | 7.46 | 0.128 | 0.228 | 1.9 | 6.0×10-5 | 0.0012 | 18.8 | ND (0.004) | 22.9 | 0.05 | ND (4.3×10-4) | ND (0.001) | 196 | 9.0×10-4 | ND (0.01) | 1.97×10-3 | 1.17 | ND（0.009） | 0.017 | -1 | ND (4×10-5) | 120 | 2000 | Ⅲ | 定类项目为氨氮、挥发酚
|  |  | 达到类别 |  | Ⅰ | Ⅲ | Ⅰ | Ⅱ | [8 empty] | Ⅰ | Ⅰ | Ⅰ | Ⅰ | Ⅰ | Ⅰ | Ⅱ | -1 | Ⅰ | Ⅰ | —— | bar: 镉 to 氰化物
番禺区 | 广州市番禺区火烧岗垃圾卫生填埋场 | 《地下水质量标准》(GB/T 14848-2017) 地下水质量常规指标及限值 | 2020-10-21 | 扩散井（西） | 7.43 | 0.134 | 0.208 | 2 | 5.0×10-5 | 0.0014 | 18.7 | ND (0.004) | 23.1 | 0.05 | ND (4.3×10-4) | ND (0.001) | 207 | 9.0×10-4 | ND (0.01) | 1.96×10-3 | 1.15 | ND（0.009） | 0.017 | -1 | ND (4×10-5) | 122 | 4000 | Ⅲ | 定类项目为氨氮、挥发酚
|  |  | 达到类别 |  | Ⅰ | Ⅲ | Ⅰ | Ⅱ | [8 empty] | Ⅰ | Ⅰ | Ⅰ | Ⅰ | Ⅰ | Ⅰ | Ⅱ | -1 | Ⅰ | Ⅰ | —— | bar: 镉 to 氰化物
番禺区 | 广州市番禺区火烧岗垃圾卫生填埋场 | 《地下水质量标准》(GB/T 14848-2017) 地下水质量常规指标及限值 | 2020-10-21 | 本底井 | 7.47 | 0.136 | 0.19 | 2.1 | 6.0×10-5 | 0.0007 | 18.7 | ND (0.004) | 22.9 | 0.05 | ND (4.3×10-4) | ND (0.001) | 205 | 8.0×10-4 | ND (0.01) | 4.20×10-3 | 1.19 | ND（0.009） | 0.012 | -1 | ND (4×10-5) | 119 | 3000 | Ⅲ | 定类项目为氨氮、高锰酸盐指数
|  |  | 达到类别 |  | Ⅰ | Ⅲ | Ⅰ | Ⅲ | [8 empty] | Ⅰ | Ⅰ | Ⅰ | Ⅰ | Ⅰ | Ⅰ | Ⅱ | -1 | Ⅰ | Ⅰ | —— | bar: 镉 to 氰化物
备注：表中有“ND”表示未检出，其数值为该项目检出限。