## Sheet2
广州市番禺区2021年国控企业污染源（污水处理厂）监督性监测结果（第一季度）
行政区 | 企业名称 | 监测点位 | 监测日期 | 执行标准名称 | 监测项目名称(单位) | 污染物浓度 | 标准限值 | 是否达标 | 数据提供单位
番禺区 | 广州市番禺污水治理有限公司中部净水厂 | 处理后排放口 | 2021.1.6 | COD项目执行广东省地方标准《水污染物排放限值》(DB44/26-2001) 第二类污染物最高允许排放浓度第二时段 一级标准，其他执行《城镇污水处理厂污染物排放标准》(GB 18918-2002)表1 基本控制项目最高允许排放浓度（日均值）一级标准 A标准 | pH值（无量纲） | 7.95 | 6～9 | 是 | 广州市番禺区环境监测站
[5 empty] | 化学需氧量（mg/L） | 23 | 40 | 是
[5 empty] | 氨氮（mg/L） | 0.182 | 5 | 是
[5 empty] | 总磷（mg/L） | 0.16 | 0.5 | 是
[5 empty] | 总氮（mg/L） | 5.26 | 15 | 是
[5 empty] | 五日生化需氧量（mg/L） | 1 | 10 | 是
[5 empty] | 悬浮物（mg/L） | 5 | 10 | 是
[5 empty] | 动植物油（mg/L） | ND(0.06) | 1 | 是
[5 empty] | 色度（倍） | 2 | 30 | 是
|  |  |  | 《城镇污水处理厂污染物排放标准》（GB18918-2002）表2部分一类污染物最高允许排放浓度 | 总汞（mg/L） | ND(0.00001) | 0.001 | 是
[5 empty] | 镉（mg/L） | ND(0.005) | 0.01 | 是
[5 empty] | 总铬（mg/L） | ND(0.03) | 0.1 | 是
[5 empty] | 六价铬（mg/L） | ND(0.004) | 0.05 | 是
[5 empty] | 砷（mg/L） | 0.0012 | 0.1 | 是
[5 empty] | 铅（mg/L） | ND(0.1) | 0.1 | 是
番禺区 | 广州市番禺污水治理有限公司大石净水厂 | 处理后排放口 | 2021.1.7 | COD项目执行广东省地方标准《水污染物排放限值》(DB44/26-2001) 第二类污染物最高允许排放浓度第二时段 一级标准，其他执行《城镇污水处理厂污染物排放标准》(GB 18918-2002) 表1 基本控制项目最高允许排放浓度（日均值）一级标准 A标准 | pH值（无量纲） | 7.06 | 6～9 | 是 | 广州市番禺区环境监测站
[5 empty] | 化学需氧量（mg/L） | 16 | 40 | 是
[5 empty] | 氨氮（mg/L） | 0.418 | 5 | 是
[5 empty] | 总磷（mg/L） | 0.26 | 0.5 | 是
[5 empty] | 总氮（mg/L） | 6.74 | 15 | 是
[5 empty] | 五日生化需氧量（mg/L） | 0.9 | 10 | 是
[5 empty] | 悬浮物（mg/L） | 5 | 10 | 是
[5 empty] | 动植物油（mg/L） | ND(0.06) | 1 | 是
[5 empty] | 色度（倍） | 2 | 30 | 是
|  |  |  | 《城镇污水处理厂污染物排放标准》（GB18918-2002）表2部分一类污染物最高允许排放浓度 | 总汞（mg/L） | ND(0.00001) | 0.001 | 是
[5 empty] | 镉（mg/L） | ND(0.005) | 0.01 | 是
[5 empty] | 总铬（mg/L） | ND(0.03) | 0.1 | 是
[5 empty] | 六价铬（mg/L） | ND(0.004) | 0.05 | 是
[5 empty] | 砷（mg/L） | 0.0019 | 0.1 | 是
[5 empty] | 铅（mg/L） | ND(0.1) | 0.1 | 是
番禺区 | 广州市番禺污水治理有限公司前锋净水厂 | 处理后排放口 | 2021.1.14 | COD项目执行广东省地方标准《水污染物排放限值》(DB44/26-2001) 第二类污染物最高允许排放浓度第二时段 一级标准，其他执行《城镇污水处理厂污染物排放标准》(GB 18918-2002)表1 基本控制项目最高允许排放浓度（日均值）一级标准 A标准 | pH值（无量纲） | 7.57 | 6～9 | 是 | 广州市番禺区环境监测站
[5 empty] | 化学需氧量（mg/L） | 22 | 40 | 是
[5 empty] | 氨氮（mg/L） | 1.59 | 5 | 是
[5 empty] | 总磷（mg/L） | 0.32 | 0.5 | 是
[5 empty] | 总氮（mg/L） | 7.42 | 15 | 是
[5 empty] | 五日生化需氧量（mg/L） | 0.9 | 10 | 是
[5 empty] | 悬浮物（mg/L） | 5 | 10 | 是
[5 empty] | 动植物油（mg/L） | ND(0.06) | 1 | 是
[5 empty] | 色度（倍） | 2 | 30 | 是
|  |  |  | 《城镇污水处理厂污染物排放标准》（GB18918-2002）表2部分一类污染物最高允许排放浓度 | 总汞（mg/L） | 0.00013 | 0.001 | 是
[5 empty] | 镉（mg/L） | ND(0.005) | 0.01 | 是
[5 empty] | 总铬（mg/L） | ND(0.03) | 0.1 | 是
[5 empty] | 六价铬（mg/L） | ND(0.004) | 0.05 | 是
[5 empty] | 砷（mg/L） | 0.0014 | 0.1 | 是
[5 empty] | 铅（mg/L） | ND(0.1) | 0.1 | 是
备注：结果中“ND”表示未检出，括号中数值为检出限