## 第4季度废气
广州市番禺区2021年国控重金属重点监控企业（废气）监督性监测数据表（第一季度）
行政区 | 企业名单 | 评价标准 | 监测日期 | 监测点位名称 | 监测结果（mg/m3）
[5 empty] | 必测指标 | [5 empty] | 选测项目
[5 empty] | 铅 | 汞 | 镉 | 铬酸雾 | 砷 | 达标评价 | 镍 | 铜 | 锌 | 锡 | 达标评价
番禺区 | 广州市番禺石基文边五金综合厂 | 《电镀污染物排放标准》（GB 21900-2008）表5标准+《大气污染物排放限值》（DB44/27-2001）第一时段二级标准 | 20210309 | 厂界上风向1# | ND(0.000003) | ND(0.0000066) | ND(0.000004) | ND(0.0005) | ND(0.000005) | / | / | / | / | / | /
|  |  |  | 厂界下风向2# | ND(0.000003) | 3.87e-05 | 3e-05 | ND(0.0005) | 0.000318 | 达标 | / | / | / | / | /
|  |  |  | 厂界下风向3# | ND(0.000003) | ND(0.0000066) | ND(0.000004) | ND(0.0005) | 1.1e-05 | 达标 | / | / | / | / | /
|  |  | 标准限值 |  | 0.0075 | 0.0015 | 0.05 | 0.0075 | 0.015 | / | / | / | / | / | /
|  |  | 20210309 | 镀车间废气处理后排放口（FQ-00008-02） | ND(0.002) | ND(0.0025) | ND(0.0008) | ND(0.005) | ND(0.0009) | 达标 | / | / | / | / | /
|  |  | 标准限值 |  | 0.7 | 0.01 | 0.85 | 0.05 | 2 | / | / | / | / | / | /
番禺区 | 广州市番禺区胜美达旧水坑电子厂 | 《电镀污染物排放标准》（GB 21900-2008）表5标准+《大气污染物排放限值》（DB44/27-2001）第一时段二级标准 | 20210308 | 厂界上风向1# | ND(0.000003) | 3.02e-05 | ND(0.000004) | ND(0.0005) | ND(0.000005) | / | / | / | / | / | /
|  |  |  | 厂界下风向2# | 9.7e-05 | 7.92e-05 | 5e-06 | ND(0.0005) | ND(0.000005) | 达标 | / | / | / | / | /
|  |  |  | 厂界下风向3# | 6.5e-05 | 3.7e-05 | ND(0.000004) | ND(0.0005) | ND(0.000005) | 达标 | / | / | / | / | /
|  |  | 标准限值 |  | 0.0075 | 0.0015 | 0.05 | 0.0075 | 0.015 | / | / | / | / | / | /
番禺区 | 番禺启利达电子有限公司 | 《电镀污染物排放标准》（GB 21900-2008）表5标准+《大气污染物排放限值》（DB44/27-2001）第一时段二级标准 | 20210302 | 厂界上风向1# | ND(0.000003) | 3.01e-05 | ND(0.000004) | ND(0.0005) | ND(0.000005) | / | / | / | / | / | /
|  |  |  | 厂界下风向2# | ND(0.000003) | 8.9e-05 | ND(0.000004) | ND(0.0005) | ND(0.000005) | 达标 | / | / | / | / | /
|  |  |  | 厂界下风向3# | ND(0.000003) | 0.000118 | ND(0.000004) | ND(0.0005) | ND(0.000005) | 达标 | / | / | / | / | /
|  |  | 标准限值 |  | 0.0075 | 0.0015 | 0.05 | 0.0075 | 0.015 | / | / | / | / | / | /
番禺区 | 广州市番祥五金电镀有限公司 | 《电镀污染物排放标准》（GB 21900-2008）表5标准+《大气污染物排放限值》（DB44/27-2001）第一时段二级标准 | 20210308 | 厂界上风向1# | ND(0.000003) | 7.5e-06 | ND(0.000004) | ND(0.0005) | ND(0.000005) | / | / | / | / | / | /
|  |  |  | 厂界下风向2# | 6.2e-05 | 3.67e-05 | ND(0.000004) | ND(0.0005) | ND(0.000005) | 达标 | / | / | / | / | /
|  |  |  | 厂界下风向3# | 0.000106 | 4.55e-05 | ND(0.000004) | ND(0.0005) | ND(0.000005) | 达标 | / | / | / | / | /
|  |  | 标准限值 |  | 0.0075 | 0.0015 | 0.05 | 0.0075 | 0.015 | / | / | / | / | / | /
番禺区 | 广州市曾本五金工业有限公司 | 《电镀污染物排放标准》（GB 21900-2008）表5标准+《大气污染物排放限值》（DB44/27-2001）第一时段二级标准 | 20210308 | 厂界上风向1# | ND(0.000003) | 3.19e-05 | ND(0.000004) | ND(0.0005) | ND(0.000005) | / | / | / | / | / | /
|  |  |  | 厂界下风向2# | 0.000238 | 3.42e-05 | ND(0.000004) | ND(0.0005) | ND(0.000005) | 达标 | / | / | / | / | /
|  |  |  | 厂界下风向3# | 8.6e-05 | 5e-05 | ND(0.000004) | ND(0.0005) | ND(0.000005) | 达标 | / | / | / | / | /
|  |  | 标准限值 |  | 0.0075 | 0.0015 | 0.05 | 0.0075 | 0.015 | / | / | / | / | / | /
番禺区 | 广州海鸥住宅工业股份有限公司 | 《电镀污染物排放标准》（GB 21900-2008）表5标准+《大气污染物排放限值》（DB44/27-2001）第一时段二级标准 | 20210226～20210227 | 铸造粉尘处理后排放口（FQ-10） | ND(0.002) | ND(0.0025) | ND(0.0008) | ND(0.005) | ND(0.0009) | 达标 | / | / | / | / | /
|  |  |  | 铸造粉尘处理后排放口（FQ-11） | ND(0.002) | ND(0.0025) | ND(0.0008) | ND(0.005) | ND(0.0009) | 达标 | / | / | / | / | /
|  |  |  | 铸造粉尘处理后排放口（FQ-12） | 0.003 | ND(0.0025) | ND(0.0008) | ND(0.005) | ND(0.0009) | 达标 | / | / | / | / | /
|  |  |  | 铸造粉尘处理后排放口（FQ-13） | ND(0.002) | ND(0.0025) | ND(0.0008) | ND(0.005) | ND(0.0009) | 达标 | / | / | / | / | /
|  |  |  | 抛磨粉尘处理后排放口（FQ-01） | 0.006 | ND(0.0025) | ND(0.0008) | ND(0.005) | ND(0.0009) | 达标 | / | / | / | / | /
|  |  |  | 抛磨粉尘处理后排放口（FQ-02） | ND(0.002) | ND(0.0025) | ND(0.0008) | ND(0.005) | ND(0.0009) | 达标 | / | / | / | / | /
|  |  |  | 抛磨粉尘处理后排放口（FQ-03） | 0.003 | ND(0.0025) | ND(0.0008) | ND(0.005) | ND(0.0009) | 达标 | / | / | / | / | /
|  |  |  | 抛磨粉尘处理后排放口（FQ-04） | ND(0.002) | 0.0065 | ND(0.0008) | ND(0.005) | ND(0.0009) | 达标 | / | / | / | / | /
|  |  | 标准限值 |  | 0.7 | 0.01 | 0.85 | 0.05 | 2 | / | / | / | / | / | /
|  |  | 20210226 | 厂界上风向1# | ND(0.000003) | 4.61e-05 | ND(0.000004) | ND(0.0005) | ND(0.000005) | / | / | / | / | / | /
|  |  |  | 厂界下风向2# | ND(0.000003) | 0.000108 | ND(0.000004) | ND(0.0005) | ND(0.000005) | 达标 | / | / | / | / | /
|  |  |  | 厂界下风向3# | ND(0.000003) | 0.0001 | ND(0.000004) | ND(0.0005) | ND(0.000005) | 达标 | / | / | / | / | /
|  |  | 标准限值 |  | 0.0075 | 0.0015 | 0.05 | 0.0075 | 0.015 | / | / | / | / | / | /
备注：表中有“ND”表示未检出，括号中数值为该项目检出限。