## 废水
2021年第2季度广州市生活垃圾处理重点监控企业监督性监测结果
行政区 | 企业名单 | 评价标准 | 单 位：mg/L（除注明者外）
|  |  | 监测日期 | 排污口名称 | pH值 （无量纲） | 氨氮 | 粪大肠菌群数（CFU/L) | 化学需氧量 | 六价铬 | 色度 （稀释倍数） | 五日生化需氧量 | 悬浮物 | 总氮 | 总镉 | 总铬 | 总汞 | 总磷 | 总铅 | 总砷 | 达标评价 | 备注
番禺区 | 广州市番禺区火烧岗垃圾卫生填埋场 | 《生活垃圾填埋场污染控制标准》（GB 16889-2008）表2污染物排放限值 | 2021-04-07 | 渗滤液生化处理后排放口 | 7.12 | 0.077 | 9000 | 8 | ND(0.004) | 2 | 0.8 | 5 | 3.22 | ND(0.005) | ND(0.03) | ND (1.0×10-5 ) | 0.15 | ND(0.1) | 0.0013 | 达标
|  |  | 标准限值 |  | --- | 25 | 10000 | 100 | 0.05 | 40 | 30 | 30 | 40 | 0.01 | 0.1 | 0.001 | 3 | 0.1 | 0.1 | ---
备注：表中有“ND”表示未检出，其数值为该项目检出限。

## 垃圾填埋场废气
2021年第2季度广州市生活垃圾处理重点监控企业监督性监测结果
行政区 | 企业名称 | 评价标准 | 单位：mg/m3 （除注明者外）
|  |  | 监测日期 | 排污口名称 | 甲烷(%) | 臭气浓度（无量纲） | 硫化氢 | 甲硫醇 | 甲硫醚 | 二甲二硫 | 达标评价 | 备注
番禺区 | 广州市番禺区火烧岗垃圾卫生填埋场 | 《生活垃圾填埋场污染控制标准》（GB16889-2008） | 2021-05-19 | 填埋场废气 | 2.37×10-4 | --- | --- | --- | --- | --- | 达标
|  |  | 标准限值 |  | 0.1 | --- | --- | --- | --- | --- | ---
|  | 《恶臭污染物排放标准》（GB14554-93）二级新扩改建 | 2021-05-17 | 下风向监控点1# | --- | ≤10 | 0.01 | --- | --- | --- | 达标
|  |  | 2021-05-17 | 下风向监控点2# | --- | ≤10 | 0.009 | --- | --- | --- | 达标
|  |  | 2021-05-17 | 下风向监控点3# | --- | ≤10 | 0.012 | --- | --- | --- | 达标
|  |  | 2021-05-17 | 下风向监控点 | --- | --- | --- | ND(1×10-3) | ND(6×10-3) | ND(6×10-3) | 达标
|  |  | 标准限值 |  | --- | 20 | 0.06 | 0.007 | 0.07 | 0.06 | ---
备注：表中有“ND”表示未检出，其数值为该项目检出限。

## 地下水
2021年第2季度广州市生活垃圾处理重点监控企业监督性监测结果
行政区 | 企业名单 | 评价标准 | 单位（mg/L，pH值为无量纲，粪大肠菌群为CFU/L）
|  |  | 监测日期 | 排污口名称 | pH值 | 氨氮 | 氟化物 | 高锰酸盐指数 | 镉 | 挥发酚 | 硫酸盐 | 六价铬 | 氯化物 | 锰 | 铅 | 氰化物 | 溶解性总固体 | 砷 | 铁 | 铜 | 硝酸盐氮 | 锌 | 亚硝酸盐 | 总大肠菌群 | 总汞 | 总硬度 | 粪大肠菌群 | 达标评价 | 备注
番禺区 | 广州市番禺区火烧岗垃圾卫生填埋场 | 《地下水质量标准》(GB/T 14848-2017) 地下水质量常规指标及限值 | 2021-04-07 | 排水井 | 7.19 | 0.029 | 0.255 | 1.8 | ND （5.0×10-5） | 0.0038 | 38.7 | ND（0.004） | 44.6 | ND（0.01） | ND （4.3×10-4） | ND（0.001） | 206 | ND （3.0×10-4） | ND（0.03） | 0.00201 | 2.44 | ND（0.01） | 0.065 | -1 | ND （1.0×10-5） | 141 | 6000 | Ⅳ | 定类项目为挥发酚
|  |  | 标准限值 |  | Ⅰ | Ⅱ | Ⅰ | Ⅱ | [8 empty] | Ⅰ | Ⅰ | Ⅰ | Ⅰ | Ⅱ | Ⅰ | Ⅱ | -1 | Ⅰ | Ⅰ | -- | bar: 镉 to 氰化物
番禺区 | 广州市番禺区火烧岗垃圾卫生填埋场 | 《地下水质量标准》(GB/T 14848-2017) 地下水质量常规指标及限值 | 2021-04-07 | 监测井（东） | 7.22 | 0.094 | 0.249 | 1.1 | ND （5.0×10-5） | 0.0032 | 38.8 | ND（0.004） | 44.5 | 0.02 | ND （4.3×10-4） | ND（0.001） | 221 | 0.0006 | ND（0.03） | 0.00173 | 2.49 | ND（0.01） | 0.063 | -1 | ND （1.0×10-5） | 140 | 4000 | Ⅳ | 定类项目为挥发酚
|  |  | 标准限值 |  | Ⅰ | Ⅱ | Ⅰ | Ⅱ | [8 empty] | Ⅰ | Ⅰ | Ⅰ | Ⅰ | Ⅱ | Ⅰ | Ⅱ | -1 | Ⅰ | Ⅰ | -- | bar: 镉 to 氰化物
番禺区 | 广州市番禺区火烧岗垃圾卫生填埋场 | 《地下水质量标准》(GB/T 14848-2017) 地下水质量常规指标及限值 | 2021-04-07 | 监测井（西） | 7.15 | 0.117 | 0.284 | 1.7 | 6e-05 | 0.0036 | 43.1 | ND（0.004） | 40.7 | 0.1 | ND （4.3×10-4） | ND（0.001） | 210 | 0.0006 | ND（0.03） | 0.00187 | 2.93 | ND（0.01） | 0.112 | -1 | ND （1.0×10-5） | 159 | 2000 | Ⅳ | 定类项目为挥发酚
|  |  | 标准限值 |  | Ⅰ | Ⅲ | Ⅰ | Ⅱ | Ⅰ | Ⅳ | Ⅰ | Ⅰ | Ⅰ | Ⅲ | Ⅰ | Ⅰ | Ⅰ | Ⅰ | Ⅰ | Ⅰ | Ⅱ | Ⅰ | Ⅲ | -1 | Ⅰ | Ⅱ | --
番禺区 | 广州市番禺区火烧岗垃圾卫生填埋场 | 《地下水质量标准》(GB/T 14848-2017) 地下水质量常规指标及限值 | 2021-04-07 | 扩散井（东） | 7.11 | 0.131 | 0.349 | 1.6 | 0.0001 | 0.004 | 57.4 | ND（0.004） | 49.6 | ND（0.01） | ND （4.3×10-4） | ND（0.001） | 249 | 0.0006 | ND（0.03） | 0.00169 | 3.37 | ND（0.01） | 0.078 | -1 | ND （1.0×10-5） | 166 | 7000 | Ⅳ | 定类项目为挥发酚
|  |  | 标准限值 |  | Ⅰ | Ⅲ | Ⅰ | Ⅱ | Ⅰ | Ⅳ | Ⅱ | Ⅰ | Ⅰ | Ⅰ | Ⅰ | Ⅰ | Ⅰ | Ⅰ | Ⅰ | Ⅰ | Ⅱ | Ⅰ | Ⅱ | -1 | Ⅰ | Ⅱ | --
番禺区 | 广州市番禺区火烧岗垃圾卫生填埋场 | 《地下水质量标准》(GB/T 14848-2017) 地下水质量常规指标及限值 | 2021-04-07 | 扩散井（西） | 7.03 | 0.117 | 0.37 | 1.9 | ND （5.0×10-5） | 0.0023 | 60.4 | ND（0.004） | 49.2 | ND（0.01） | ND （4.3×10-4） | ND（0.001） | 256 | 0.0007 | ND（0.03） | 0.00123 | 3.37 | ND（0.01） | 0.073 | -1 | ND （1.0×10-5） | 170 | 7000 | Ⅳ | 定类项目为挥发酚
|  |  | 标准限值 |  | Ⅰ | Ⅲ | Ⅰ | Ⅱ | Ⅰ | Ⅳ | Ⅱ | Ⅰ | Ⅰ | Ⅰ | Ⅰ | Ⅰ | Ⅰ | Ⅰ | Ⅰ | Ⅰ | Ⅱ | Ⅰ | Ⅱ | -1 | Ⅰ | Ⅱ | --
番禺区 | 广州市番禺区火烧岗垃圾卫生填埋场 | 《地下水质量标准》(GB/T 14848-2017) 地下水质量常规指标及限值 | 2021-04-07 | 本底井 | 7.1 | 0.123 | 0.28 | 2.3 | 6e-05 | 0.0022 | 42 | ND（0.004） | 41.4 | 0.09 | ND （4.3×10-4） | ND（0.001） | 209 | 0.0005 | ND（0.03） | 0.00219 | 2.69 | ND（0.01） | 0.133 | -1 | ND （1.0×10-5） | 147 | 5000 | Ⅳ | 定类项目为挥发酚
|  |  | 标准限值 |  | Ⅰ | Ⅲ | Ⅰ | Ⅲ | Ⅰ | Ⅳ | Ⅰ | Ⅰ | Ⅰ | Ⅲ | Ⅰ | Ⅰ | Ⅰ | Ⅰ | Ⅰ | Ⅰ | Ⅱ | Ⅰ | Ⅲ | -1 | Ⅰ | Ⅰ | --
备注：表中有“ND”表示未检出，其数值为该项目检出限。